## new sheet
Product Model:LBH09ASI
Product Code:CB438N08000
NO. | Part Description | 中文描述 | qty | Part Code | avai | OriginalityDate
1 | Front Panel Assy | 面板(标准白)(丝印)(滚烫银色) | 1 | 20000300073T | yes | 20210306
2 | Display Board | 显示板 D5363AA | 1 | 30565260 | yes | 20210306
3 | Front Case Assy | 面板体部件 | 1 | 00000200040 | yes | 20210306
4 | Helicoid Tongue | 蜗舌(冷灰5C) | 1 | 26112508 | yes | 20210306
5 | Left Axile Bush | 左轴套(本色) | 1 | 10512037 | yes | 20210306
6 | Rear Case assy | 底壳部件 | 1 | 00000100066 | yes | 20210306
7 | Drainage Hose | 压花皮排水管 | 1 | 0523001408 | yes | 20210306
8 | Ring of Bearing | 轴承胶圈座(本色) | 1 | 26152022 | yes | 20210306
9 | O-Gasket sub-assy of Bearing | 轴承胶圈组件 | 1 | 76512051 | yes | 20210306
10 | Evaporator Support | 蒸发器角形架(φ5管)(本色) | 1 | 24212180 | yes | 20210306
11 | Cold Plasma Generator | 冷等离子发生器 | 0 | none | no | 20210306
12 | Evaporator Assy | 蒸发器部件 | 1 | 0100200004407 | yes | 20210306
13 | Wall Mounting Frame | 壁挂板 | 1 | 01252043 | yes | 20210306
14 | Cross Flow Fan | 贯流风叶 | 1 | 10352059 | yes | 20210306
15 | Fan Motor | 电机 FN20T-PG(有下挂) | 1 | 1501208902 | yes | 20210306
16 | Connecting pipe clamp | 连接管压板(银灰色424C) | 1 | 2611216401 | yes | 20210306
17 | Rubber Plug (Water Tray) | 接水盘胶塞 | 1 | 76712012 | yes | 20210306
18 | Stepping Motor | 步进电机 MP24AA | 1 | 1521212901 | yes | 20210306
19 | Crank | 曲轴(本色) | 1 | 73012005 | yes | 20210306
20 | Electric Box Assy | 电器盒部件 | 1 | 100002001620 | yes | 20210306
21 | Axile Bush | 轴套(本色) | 1 | 10542036 | yes | 20210306
22 | Terminal Board | 接线板(4位) | 1 | 42011233 | yes | 20210306
23 | Jumper | 跳线帽 2.5mm(蓝色) | 1 | 4202021911 | yes | 20210306
24 | Main Board | 主板 M870F2BQJ | 1 | 300002000307 | yes | 20210306
25 | Electric Box Cover Sub-Assy | 电器盒盖组件2(高亮白) | 1 | 0140206501 | yes | 20210306
26 | Shield Cover of Electric Box Cover | 电器盒盖屏蔽盖 | 1 | 01592150 | yes | 20210306
27 | Electric Box Cover | 电器盒盖(本色) | 1 | 2011220701 | yes | 20210306
28 | Power Cord | 电源线 | 0 | none | no | 20210306
29 | Connecting Cable | 橡套软线(A型/四芯)(4G0.75) | 0 | none | no | 20210306
30 | Connecting Cable | 橡套软线(A型/两芯) | 0 | none | no | 20210306
31 | Remote Controller | 遥控器 YAN1F6F(WiFi) | 1 | 305001000085 | yes | 20210306
32 | Checking Panel Assy | 检测板部件 CS532AH | 1 | 000409000003 | yes | 20210306
33 | Guide Louver | 导风板(标准白) | 1 | 1051276301 | yes | 20210306
34 | Swing Louver | 扫风叶片1(手动)(冷灰5C) | 1 | 10512721 | yes | 20210306
35 | Temperature Sensor | 感温包 15KS/20KT-XH-4P-K3(白)-250/450mm | 1 | 3900031302 | yes | 20210306
36 | Swing Louver | 扫风叶片2(手动)(冷灰5C) | 1 | 10512719 | yes | 20210306