## new sheet
Product Model:LBH12ASO
Product Code:CB425W07902
NO. | Part Description | 中文描述 | qty | Part Code | avai | OriginalityDate
1 | Front Grill | 格栅(金属) | 1 | 01473012 | yes | 20210223
2 | Cabinet | 外罩 | 1 | 0143305801P | yes | 20210223
3 | Axial Flow Fan | 轴流风叶(本色) | 1 | 10333004 | yes | 20210223
4 | Brushless DC Motor | 无刷直流电机 FW30J-ZL | 1 | 1501308511 | yes | 20210223
5 | Chassis Sub-assy | 底盘组件 | 1 | 01700006076402P | yes | 20210223
6 | Drainage Connecter | 排水接头(亮白) | 1 | 06123401 | yes | 20210223
7 | Compressor Gasket | 压缩机减振胶垫 ZE8.639.003 | 3 | 76710302 | yes | 20210223
8 | Compressor and Fittings | 压缩机及其配件 QXA-A091zE190 | 1 | 00103862 | yes | 20210223
9 | Electric Expansion Valve Sub-Assy | 电子膨胀阀组件 | 1 | 030026000185 | yes | 20210223
10 | Valve Cover | 阀门盖(杏灰) | 1 | 2012300101 | yes | 20210223
11 | Cut off Valve | 截止阀 1/4(N) | 1 | 07130239 | yes | 20210223
12 | Cut off Valve | 截止阀 3/8(N) | 1 | 071302391 | yes | 20210223
13 | Valve Support | 阀门支架(杏灰) | 1 | 0170308901P | yes | 20210223
14 | Cable Cross Plate 2 | 过线板2 | 1 | 02123014P | yes | 20210223
15 | Cable Cross Plate 1 | 过线板1 | 1 | 02123013P | yes | 20210223
16 | Right Side Plate Assy | 右侧板部件 | 1 | 013030713 | yes | 20210223
17 | Cover of Pass Wire | 过线盖 | 1 | 01413069 | yes | 20210223
18 | Electric Expand Valve Fitting | 电子膨胀阀线圈 PQ-M04012-000056 | 1 | 07200206002229 | yes | 20210223
19 | Temperature Sensor | 感温包 20KT/15KS/50KT-JST-XARP-06V(象牙白)-750/400/320mm(有下挂) | 1 | 3900030805 | yes | 20210223
20 | 4-Way Valve Assy | 四通阀部件 | 1 | 030152060724 | yes | 20210223
21 | Magnet Coil | 电磁线圈 | 1 | 4300307301 | yes | 20210223
22 | Compressor Overload Protector(External) | 压缩机过载(外置) 1NT11L-6233 | 1 | 00180030 | yes | 20210223
23 | Rear Grill | 网罩 | 1 | 01473057 | yes | 20210223
24 | Condenser Assy | 冷凝器部件 | 1 | 011002000466 | yes | 20210223
25 | Clapboard Sub-Assy | 隔板组件 | 1 | 0123314201 | yes | 20210223
26 | Coping | 顶盖(杏灰) | 1 | 01253107P | yes | 20210223
27 | Motor Support | 电机支架 | 1 | 0170310401 | yes | 20210223
28 | Electric Box Cover Sub-Assy | 电器盒盖组件 | 0 | none | no | 20210223
29 | Main Board | 主板 W8703BD | 1 | 300027061851 | yes | 20210223
30 | Electric Box Assy | 电器盒部件 | 1 | 100002072701 | yes | 20210223
31 | Terminal Board | 接线板(4位) | 1 | 422000060016 | yes | 20210223