## new sheet
Product Model:LBH12DWI
Product Code:CB438N13900
NO. | Part Description | 中文描述 | qty | Part Code | avai | OriginalityDate
1 | Front Panel | 面板(标准白)(丝印GREE)(滚烫银色) | 1 | 20000300074T | yes | 20210415
2 | Display Board | 显示板 D5363AA | 1 | 30565260 | yes | 20210415
3 | Filter Sub-Assy | 过滤网组件(高亮白)(蜂巢网) | 2 | 1112246803 | yes | 20210415
4 | Screw Cover | 螺钉盖(标准白) | 1 | 2425203001 | yes | 20210415
5 | Front Case Assy | 面板体部件 | 1 | 00000200045 | yes | 20210415
6 | Axile Bush | 轴套(本色) | 1 | 10542036 | yes | 20210415
7 | Guide Louver | 导风板(标准白) | 1 | 1051293101 | yes | 20210415
8 | Air Louver (left) | 扫风叶片(左)(冷灰5C) | 1 | 10512725 | yes | 20210415
9 | Air Louver(right) | 扫风叶片(右)(冷灰5C) | 1 | 10512726 | yes | 20210415
10 | Swing Lever | 扫风连杆(冷灰5C) | 1 | 10582459 | yes | 20210415
11 | Helicoid Tongue | 蜗舌(冷灰5C) | 1 | 26112436 | yes | 20210415
12 | Left Axile Bush | 左轴套(本色) | 1 | 10512037 | yes | 20210415
13 | Rear Case assy | 底壳部件(四面扫风) | 1 | 00000100092 | yes | 20210415
14 | Drainage Hose | 压花皮排水管 | 1 | 05230014 | yes | 20210415
15 | Ring of Bearing | 轴承胶圈座(本色) | 1 | 26152022 | yes | 20210415
16 | O-Gasket sub-assy of Bearing | 轴承胶圈组件 | 1 | 76512051 | yes | 20210415
17 | Evaporator support | 蒸发器角形架2(本色)(φ5) | 1 | 24212179 | yes | 20210415
18 | Checking Panel Assy | 检测板部件 CS532AE | 1 | 000409000004 | yes | 20210415
19 | Remote Controller | 遥控器 YAP1F7F(WiFi) | 1 | 305001060106 | yes | 20210415
20 | Connecting Cable | 橡套软线 | 0 | none | no | 20210415
21 | Connecting Cable | 橡套软线(A型/四芯)(4G0.75) | 0 | none | no | 20210415
22 | Power Cord | 电源线 | 0 | none | no | 20210415
23 | Cold Plasma Generator | 冷等离子发生器 | 0 | none | no | 20210415
24 | Evaporator Assy | 蒸发器部件 | 1 | 01002976 | yes | 20210415
25 | Wall Mounting Frame | 壁挂板组件 | 1 | 01252484 | yes | 20210415
26 | Cross Flow Fan | 贯流风叶 | 1 | 10352056 | yes | 20210415
27 | Motor Press Plate | 电机压板(本色) | 1 | 26112516 | yes | 20210415
28 | Fan Motor | 无刷直流电机 FN20V-ZL | 1 | 150104060029 | yes | 20210415
29 | Connecting pipe clamp | 连接管压板(银灰色424C) | 1 | 2611216401 | yes | 20210415
30 | Rubber Plug (Water Tray) | 接水盘胶塞 | 1 | 76712012 | yes | 20210415
31 | SteppingMotor | 步进电机 MP24BA | 1 | 1521210710 | yes | 20210415
32 | Crank | 曲轴(本色) | 1 | 73012005 | yes | 20210415
33 | Air Louver (Auto) | 扫风叶片(自动)(冷灰5C) | 1 | 10512727 | yes | 20210415
34 | Stepping Motor | 步进电机 MP24EB | 1 | 1521210108 | yes | 20210415
35 | Electric Box Assy | 电器盒部件 | 1 | 100002073604 | yes | 20210415
36 | Electric Box Assy | 电器盒(本色) | 1 | 2011220604 | yes | 20210415
37 | Terminal Board | 接线板(4位) | 1 | 42011233 | yes | 20210415
38 | Jumper | 跳线帽 2.5mm(蓝色) | 1 | 4202021906 | yes | 20210415
39 | Temperature Sensor | 感温包 15KS/20KT-XH-4P-K3(白)-250/450mm | 1 | 3900031302 | yes | 20210415
40 | Main Board | 主板 M863F2HPJ | 1 | 300002062512 | yes | 20210415
41 | Electric Box Cover Sub-Assy | 电器盒盖组件2(高亮白) | 1 | 0140206501 | yes | 20210415
42 | Shield Cover of Electric Box Cover | 电器盒盖组件(5VA) | 1 | 01705306007501 | yes | 20210415
43 | Electric Box Cover | 电器盒盖(冷灰5C) | 0 | none | no | 20210415