## new sheet
Product Model:LBH18DWO
Product Code:CB419W06700
NO. | Part Description | 中文描述 | qty | Part Code | avai | OriginalityDate | UpdateDate | Replace Code
1 | Front Grill | 格栅(金属) | 1 | 01473049 | no | 20170301 | 20170911 | Replace with 016004000006
2 | Front Panel Assy | 面板部件(用000003060055替代) | 1 | 0000030002401 | no | 20170301 | 20170911
3 | Axial Flow Fan | 轴流风叶(本色) | 1 | 10335008 | yes | 20170301 | 20171008
4 | Drainage Plug | 排水孔堵头 | 0 | none | no | 20170301
5 | Chassis Sub-assy | 底盘组件 | 1 | 01700000161P | yes | 20170301 | 20170911
6 | Drainage Connecter | 排水接头(亮白) | 1 | 06123401 | yes | 20170301 | 20171008
7 | Compressor and Fittings | 压缩机及其配件 QXA-B141zF030A | 1 | 00105249G | yes | 20170301 | 20170911
8 | 4-Way Valve | 四通阀(2匹) (DSF-9-R410A/SHF-7H-34U-PG/SHF-7 R410A) | 1 | 430004032 | yes | 20170301 | 20171008
9 | 4-Way Valve Assy | 四通阀部件 | 1 | 03073411 | yes | 20170301 | 20170911
10 | Capillary Tube | 毛细管 TP2Mφ4.0Xφ2.4X125X2T15 | 1 | 03015737 | yes | 20170301 | 20170911
11 | Cut off Valve | 截止阀 1/4(N) | 1 | 07130239 | yes | 20170301 | 20170911
12 | Right Side Plate Assy | 右侧板部件 | 1 | 0130329208 | yes | 20170301 | 20170911
13 | Valve Support Sub-Assy | 阀门支架组件 | 1 | 01705046P | yes | 20170301 | 20170911
14 | Cut off Valve | 截止阀 5/8(N) | 1 | 07133844 | yes | 20170301 | 20170911
15 | Handle | 提手(杏灰9082C) | 1 | 26233053 | yes | 20170301 | 20170911
16 | Capacitor CBB65 | 电容 | 0 | none | no | 20170301
17 | Temperature Sensor | 感温包 20KT/15KS/50KT-JST-XARP-06V-1100/700/550mm(有下挂) | 1 | 3900030902 | yes | 20170301 | 20170911
18 | Wiring clamp | 过线卡 | 0 | none | no | 20170301
19 | Rear Grill | 网罩 | 1 | 01475020 | yes | 20170301 | 20170911
20 | Condenser Assy | 冷凝器部件 | 1 | 01103000090 | yes | 20170301 | 20170911
21 | Clapboard Sub-Assy | 隔板组件 | 1 | 01235081 | yes | 20170301 | 20170911
22 | Supporting board(condenser) | 支撑板(冷凝器) | 0 | none | no | 20170301
23 | Motor Support Sub-Assy | 电机支架组件 | 1 | 01705067 | yes | 20170301 | 20170911
24 | Coping Sub-Assy | 顶盖组件 | 1 | 000051000017 | yes | 20170301 | 20170911
25 | Left Side Plate | 左侧板(杏灰色) | 1 | 01305093P | yes | 20170301 | 20171008
26 | left handle | 左提手 | 0 | none | no | 20170301
27 | Terminal Board | 接线板(6位) | 1 | 42010255 | yes | 20170301 | 20170911
28 | Electric Box Assy | 电器盒部件 | 1 | 10000100632 | yes | 20170301 | 20170911
29 | Electric Box Cover | 电器盒盖(咖啡) | 1 | 20125002 | yes | 20170301 | 20170911
30 | Main Board | 主板 W8603H | 1 | 30138000873 | yes | 20170301 | 20170911
31 | Radiator | 散热器 SRX01D99 | 1 | 4901521502 | yes | 20170301 | 20170911
32 | Electric Box | 电器盒(咖啡色) | 1 | 20115003 | yes | 20170301 | 20170911
33 | Capacitor CBB61 | 电容 | 0 | none | no | 20170301
34 | Electric box (fireproofing) | 防火电器盒 | 0 | none | no | 20170301
35 | Fan Motor | 无刷直流电机 LW60M-ZL | 1 | 1501506402 | yes | 20170301 | 20171008