## new sheet
Product Model:LBH24DSI
Product Code:CB438N07900
NO. | Part Description | 中文描述 | qty | Part Code | avai | OriginalityDate
1 | Front Panel | 面板(标准白)(丝印)(滚烫) | 1 | 20000300076T | yes | 20200226
2 | Filter Sub-Assy | 过滤网组件(高亮白) | 2 | 11012007 | yes | 20200226
3 | Screw Cover | 螺钉盖(标准白) | 3 | 2425245301 | yes | 20200226
4 | Front Case Assy | 面板体部件 | 1 | 00000200057 | yes | 20200226
5 | Air Louver(Manual) | 扫风叶片(手动)(冷灰5C) | 3 | 10512737 | yes | 20200226
6 | Helicoid Tongue sub-assy | 蜗舌组件 | 1 | 26112382 | yes | 20200226
7 | Left Axile Bush | 左轴套(本色) | 1 | 10512037 | yes | 20200226
8 | Rear Case assy | 底壳部件 | 1 | 22202570 | yes | 20200226
9 | Rubber Plug (Water Tray) | 接水盘胶塞 | 1 | 76712012 | yes | 20200226
10 | Ring of Bearing | 轴承胶圈座(高亮白) | 1 | 26152025 | yes | 20200226
11 | O-Gasket sub-assy of Bearing | 轴承胶圈组件 | 1 | 76512051 | yes | 20200226
12 | Cross Flow Fan | 贯流风叶(浅蓝色) | 1 | 10352057 | yes | 20200226
13 | Evaporator Support | 蒸发器角形架(本色) | 1 | 24212178 | yes | 20200226
14 | Evaporator Assy | 蒸发器部件 | 1 | 011001000095 | yes | 20200226
15 | Cold Plasma Generator | 冷等离子发生器 | 0 | none | no | 20200226
16 | Wall Mounting Frame | 壁挂板 | 1 | 01252229 | yes | 20200226
17 | Motor Press Plate | 电机压板(本色) | 1 | 26112515 | yes | 20200226
18 | Fan Motor | 电机 FN35B-PG(有下挂) | 1 | 1501214501 | yes | 20200226
19 | Connecting pipe clamp | 连接管压板(银灰色424C) | 1 | 26112514 | yes | 20200226
20 | Drainage Hose | 压花皮排水管 | 1 | 0523001405 | yes | 20200226
21 | Stepping Motor | 步进电机 MP35CJ | 1 | 1521240212 | yes | 20200226
22 | Crank | 曲轴(本色) | 1 | 73012005 | yes | 20200226
23 | Guide Louver | 导风板(标准白) | 1 | 1051232001 | yes | 20200226
24 | Axile Bush | 轴套(本色) | 2 | 10542036 | yes | 20200226
25 | Electric Box | 电器盒(冷灰5C) | 1 | 2011221105 | yes | 20200226
26 | Terminal Board | 接线板(4位) | 1 | 42011233 | yes | 20200226
27 | Electric Box Cover2 | 电器盒盖2(高亮白) | 1 | 2011221001 | yes | 20200226
28 | Main Board | 主板 M870F2BUJ | 1 | 300002000316 | yes | 20200226
29 | Display Board | 显示板 D5363AA | 1 | 30565260 | yes | 20200226
30 | Shield Cover of Electric Box | 电器盒盖屏蔽盖 | 1 | 01592176 | yes | 20200226
31 | Electric Box Cover | 电器盒盖(冷灰5C) | 1 | 2011220901 | yes | 20200226
32 | Jumper | 跳线帽 2.5mm(蓝色) | 1 | 4202021924 | yes | 20200226
33 | Lower Shield of Electric Box | 电器盒屏蔽盒 | 1 | 01592139 | yes | 20200226
34 | Electric Box Assy | 电器盒部件 | 1 | 100002001787 | yes | 20200226
35 | Power Cord | 电源线 | 0 | none | no | 20200226
36 | Connecting Cable | 橡套软线 | 0 | none | no | 20200226
37 | Connecting Cable | 橡套软线 | 0 | none | no | 20200226
38 | Temperature Sensor | 感温包 15KS/20KT-XH-4P-K3(白)-250/450mm | 1 | 3900031302 | yes | 20200226
39 | Remote Controller | 遥控器 YAN1F6F(WiFi) | 1 | 305001000085 | yes | 20200226