## Sheet1
| Sale Model： | LBH09ATO
| Power Supply： | 115V_1Ph |  | Export Time: | 2021-08-19 14:09:46
No. | Chinese Name | Part Name | Quantity | BOM Code | Price | Remark1 | Remark2
1 | 前面板部件 MS-YE051-卡其 REACH,RoHS WX201.BJ.1&E OEM面板匹配方形铁丝出风网罩 | Front panel assembly | 1 | 12222000A06317
1.1 | 出风网罩 | Air outlet grille | 1.0 | 12222000A06091
1.2 | 前面板 | Front panel | 1.0 | 12222000A06318
2 | 轴流风叶 RoHS ZL-421*133*8-3KN | Axial flow fan | 1 | 12100105000961 |  | ZL-421*133*8-3KN
3 | 无刷直流电机RoHSZKFN-34-10-1-3310 | Brushless DC Motor | 1 | 11002015012128 |  | ZKFN-34-10-1-3
4 | 电机支架 REACH,RoHS WX201.BJ-3 | Supporter of fan motor | 1 | 12222000013233
5 | 冷凝器部件 REACH,RoHS PA-KFR35W/BP3N1-X230(C4)-G.ZL.2 (浅金色翅片) | Condenser assembly | 1 | 15822000010520
6 | 左侧板 MS-YE051-P01卡其 REACH,RoHS WX201.BJ-1 | Left supporter | 1 | 12222000013238
7 | 顶盖部件 MS-YE051-P01卡其 REACH,RoHS WX201.BJ.2 | Top cover assembly | 1 | 12222000013240
8 | 隔板部件 REACH,RoHS WX201.BJ.9 | Partition board assembly | 1 | 12222000013665
9 | 右侧板部件 卡其,MS-YE051-P01 REACH,RoHS WX201.BJ.4 | Right clapboard assembly | 1 | 12222000013225
10 | 接水盖 S2098 RoHS BA01.SL-2 | Water collector | 1 | 12122000007150
11 | 大把手部件 SB2098 REACH,RoHS WBA01.BJ.12C | Big handle assembly | 1 | 12222000010966
12 | 接线座(6位)(源峰) RoHS JXZ-PG6HG6-A(YF2004A) | Terminal | 1 | 17400401000068 |  | JXZ-PG6HG6-A(YF2004A)
13 | 底盘部件 MS-YE051-P01卡其 REACH,RoHS WX201.BJ.5A | Chassis assembly | 1 | 12222000013431
14 | 变频旋转式压缩机 KSK103D33UEZ3 | DC Inverter rotary compressor | 1 | 11103020005082 |  | KSK103D33UEZ3
19 | 后网 WX201.TS-1A REACH,RoHS MS-YE051-卡其 | Rear net | 1 | 12222000015606
20 | 四通阀部件 REACH,RoHS US-KFR26W/BP3N1-X230(S5)-W.ZL.1 (黑色接线, 对插 ) KSK103D33UEZ3 115V 1匹 | 4-way Valve Assembly | 1 | 15422000019415
20.1 | 低压阀 | Gas valve | 1.0 | 15500204000021 |  | DYF-A28N
20.2 | 四通阀 | 4-way valve | 1.0 | 15500216000341 |  | STF-01AN1A
20.3 | 阀安装板 | Valve plate | 1.0 | 12222200005738
20.4 | 消声器组件 | Muffler Subassembly | 1.0 | 15122000026302
21 | 高压阀部件 REACH,RoHS US1-KFR26W/BP3N1Y-X230(T0)-W.ZL.1 2.5*1.3*500 | Liquid valve assembly | 1 | 15422000019414
21.1 | 高压阀 | Liquid valve | 1.0 | 15500208000046 |  | GYF-A28N1
24 | 组合传感器 RoHS CGQ-ZH-GW/SW/PQ-L735-XH-P500-3-01 | Combination sensor | 1 | 11201011000067
25 | 端子安装板 RoHS BA01.BJ-11 | Terminal board | 1 | 12222000002259
26 | 外销变频室外电控盒组件 REACH,RoHS US-KFR26W/BP3N1-X230(115V+24Tmini+IKCM15L60GD+KSK103D33UEZ3).JD.FW.WXWK2.DK1.3(AGWL) 115V | Electronic control box subassembly | 1 | 17222000034272
26.1 | 电器安装板 | Support of electronic control box | 1.0 | 12122000024223
26.2 | 固定板 | Fixing board | 1.0 | 12122000024222
26.3 | 电控安装盒组件 | Electronic installing box subassembly | 1.0 | 12222000012106
37 | 电抗器 RoHS R1503(AL) 50 H | Reactor | 1 | 17400306001263
38 | 连接管部件 LJGBJ-9.52*0.7*5000-6.35*0.6*4900 | Connecting pipe assembly | 1 | 15111600A00107
40 | 曲轴电加热带 RoHS DJRD-320A-850-20W-1 | Crankcase electric heater | 1 | 17402001000559
41 | 电加热管 RoHS DJRG-150W-AB01-2 底盘电加热管 | Electric heating tube | 1 | 17402002000465
43 | 排水管 RoHS PJX1.3-1C 5m | Drain pipe | 1 | 12100509000038
99 | 压缩机连接线组 RoHS PXQ-YSJ200RD/190BL/210BK-14#PA66 | Compressor wire subassembly | 1 | 17401203012697