## Sheet1
| Sale Model： | LBH12DTI
| Power Supply： | 208And230V_1Ph |  | Export Time: | 2021-08-19 10:59:36
No. | Chinese Name | Part Name | Quantity | BOM Code | Price | Remark1 | Remark2
1 | 面板部件 RE-WH101-极地白 PAHs,REACH,RoHS LBG-KFR35G/N1Y-AG11.1-0101 (烫金LBG Products) | Panel assembly | 1 | 12122000A85461 |  | LBG-KFR35G/N1Y-AG11.1-0101
2 | 过滤网组件 RoHS CE-KFR35G/N1Y-AB-5 | Filter filter subassembly | 2 | 12100204000522
3 | 外销分体显示盒组件 RoHS CE-KFR35G/AG.JD.GN.NXXS.XK1.2(88/WIFI) (X编码) | Display box subassembly | 1 | 17222000A58269
3.1 | 外销分体显示板组件 | Display board subassembly | 1.0 | 17122000047923 |  | CE-KFR35G/N1Y-AG(88+WIFI).JD.GN.WXXS.XS2.1(88)
4 | 电器盖板 RoHS KFR-35G/BP3DN1Y-VA200-3A 极地白 在12122000020195基础上改模通配TOP面框 | Cover of electrical equipment | 1 | 12122000024739
5 | 面框部件 RoHS CE-KFR35G/N1Y-AG21.2 极地白,外销HIPS面框,耐候 | Panel frame assembly | 1 | 12122000025543
5.1 | 螺钉盖 | Screw Cap | 1.0 | 12122000013139
7 | 接线盖板 RoHS EU-KFR35G/BP3N8Y-FA-1 本色（白色） | Cover board for wiring | 1 | 12122000025064
8 | 导风板部件 WH101-极地白 RoHS CE-KFR35G/N1Y-AG21.3 耐候 | Horizontal louver assembly | 1 | 12122000025544
9 | 蒸发器部件 REACH,RoHS KFR-26G/JDN8B3E.ZL2(DZ) 600/500 护管弹簧布满管 (定制选配) | Evaporator assembly | 1 | 15822000A19263
10 | 电机盖 本色 RoHS KFR-35G/BP2DN8Y-AG400-5 | Fan motor cover | 1 | 12122000024722
11 | 无刷直流电机 RoHS ZKFP-13-8-4 310V | Brushless DC Motor | 1 | 11002015000150 |  | ZKFP-13-8-4
13 | 轴承座组件 RoHS ZCZZJ-01 | Bearing components | 1 | 12622000000131
14 | 贯流风轮 REACH,RoHS GL-96*608-IN | Cross flow fan | 1 | 12100102000576 |  | GL-96*608-IN
16 | 室内机底盘部件 RE-GY103-钛钢灰 REACH,RoHS KFR-35G/BP2DN8Y-AG400.1D 外销双排水底盘、铁丝网、手动百叶 | Chassis assembly | 1 | 12122000027924
16.1 | 室内机底盘部件 | Chassis assembly | 1.0 | 12122000027923
16.1.1 | 步进电机 | Stepper motor | 1.0 | 11002010000143 |  | SM-24-19-16-8
16.1.2 | 蜗舌条 | vortex tongue bar | 1.0 | 12122000024736
16.1.5 | 防鼠挡板 | Anti mouse baffle | 1.0 | 12122000024735
16.1.6 | 出水喉 | Drain hose | 1.0 | 12100501000032
16.1.7 | 防电轴(本色,POM) | Insulated axis | 1.0 | 12122000000344
16.3 | 轴承座套 | Bearing holder | 1.0 | 12122000000350
16.5 | 室内机底盘部件 RE-GY103-钛钢灰 PAHs,REACH,RoHS KFR-35G/BP2DN8Y-AG400.1.1D 外销双排水底盘、铁丝网、手动百叶 | Chassis assembly | 1 | 12122000027923
17 | 配管压板 钛钢灰RE-GY103 RoHS CE-KFR35G/N1Y-AB-14 | pipe clamp board | 1 | 12122000012943
18 | 室内机安装板 RoHS CE-KFR26G/N1Y-AB.8 | Installation plate | 1 | 12222000000018
19 | 外销分体室内电控盒组件(中低端) RoHS US1-KFR26G/BP3NXY-AGBU(RD0).JD.GN.NXNK.NP1.2(SW/ION) 负离子/垂直摆风/室外供电 | Electronic control box subassembly (Mid-and low-end) | 1 | 17222000034134
19.1 | 电控盒盖(BMC) | Cover of electronic control box（BMC） | 1.0 | 12122000025621
19.2 | 电控盒 | Electronic control box | 1.0 | 12122000024733
19.3 | 外销分体室内主控板组件 | Main control board subassembly | 1.0 | 17122000051854 |  | US1-KFR26G/BP3NXY-AGBU(RD0).JD.GN.NXNK.NP1.2(SW/GND)
19.4 | 室温传感器 | Room Temperature Sensor | 1.0 | 11201007003424 |  | CGQ-WD/SW4100-L350-XHBCP2BL-P300-HT1.0
19.5 | 管温传感器 | Pipe Temperature Sensor | 1.0 | 11201007003447 |  | CGQ-WD/GW4100-L350-XACP2-P250
19.6 | 接线座 | Wire joint | 1.0 | 17400401000576 |  | JXZ-AD5ZG2-A
21 | 订单遥控器 RG10A(D2S)/BGEFU1 RoHS 丝印商标(激光雕刻LBG Products商标) | Remote controller | 1 | 17317000A62506 |  | RG10A(D2S)/BGEFU1
40 | 冷触媒过滤网 RoHS KFR-23G/AY.1-10 | Air freshening filter | 1 | 12100204000685
42 | 检测阀 RoHS JCF-01 | Check valve | 1 | 15500209000001
45 | 遥控器安装支架组件 RE-WH101-极地白 PAHs,REACH,RoHS RG10ZJ-1 将12117000A29076支架和11303120000020螺钉合并为组件编码 | Bracket of remote Controller | 1 | 12122000029201
46 | 铜螺母 RoHS TLM-C03 | Copper nut | 1 | 15500406000012 |  | TLM-C03 | A01=6.35mm(1/4in);B02=9.52mm(3/8in);C03=12.7mm(1/2in);D04=15.9mm(5/8in);E05=19mm(3/4in);F07=22mm(7/8in);
46 | 铜螺母 RoHS TLM-A01 | Copper nut | 1 | 15500406000016 |  | TLM-A01 | A01=6.35mm(1/4in);B02=9.52mm(3/8in);C03=12.7mm(1/2in);D04=15.9mm(5/8in);E05=19mm(3/4in);F07=22mm(7/8in);
47 | 室内外连接线组 RoHS PXNW-4/16#-L55-L50A/M4/U138*3-L90A/M4/U138*3-G (X编码) | Indoor and Outdoor Junction Cable | 1 | 17401203A01352