## Sheet1
| Sale Model： | LBH18DTO
| Power Supply： | 208_230V_1Ph |  | Export Time: | 2021-08-19 14:07:26
No. | Chinese Name | Part Name | Quantity | BOM Code | Price | Remark1 | Remark2
1 | 前面板部件 卡其,MS-YE051-P01 REACH,RoHS WX301.BJ.1&K OEM面板匹配方形铁丝出风网罩 | Front panel assembly | 1 | 12222000A06298
1.1 | 出风网罩 | Air outlet grille | 1.0 | 12222000A06091
1.2 | 前面板 | Front panel | 1.0 | 12222000A06299
2 | 轴流风叶 RoHS ZL-434*144*8-3KN | Axial flow fan | 1 | 12100105000881 |  | ZL-434*144*8-3KN
3 | 无刷直流电机RoHSZKFN-34-10-1-3310 | Brushless DC Motor | 1 | 11002015012128 |  | ZKFN-34-10-1-3
4 | 电机支架 RoHS WX301.BJ.3-1 | Supporter of fan motor | 1 | 12222000013200
5 | 冷凝器部件 REACH,RoHS EU-KFR50W/BP3N8-X301(RD0).ZL.1 | Condenser assembly | 1 | 15822000010396
6 | 左侧板 卡其_MS-YE051-P01 REACH,RoHS WX301.BJ-6 | Left supporter | 1 | 12222000013197
7 | 顶盖部件 SB2098 REACH,RoHS WX301.BJ.2 | Top cover assembly | 1 | 12222000013193
8 | 隔板部件 REACH,RoHS WX301.BJ.9 | Partition board assembly | 1 | 12222000014125
9 | 右侧板部件 SB2098 RoHS WX301.BJ.4 | Right clapboard assembly | 1 | 12222000013190
10 | 接水盖 S2098 RoHS BA01.SL-2 | Water collector | 1 | 12122000007150
11 | 大把手部件 SB2098 REACH,RoHS WBA01.BJ.12C | Big handle assembly | 1 | 12222000010966
12 | 接线座(6位)(源峰) RoHS JXZ-PG6HG6-A(YF2004A) | Terminal | 1 | 17400401000068 |  | JXZ-PG6HG6-A(YF2004A)
13 | 底盘部件 卡其_MS-YE051-P01 REACH,RoHS WX301.BJ.5E | Chassis assembly | 1 | 12222000014127
14 | 变频旋转式压缩机 KSN140D21UFZ | DC Inverter Rotary Compressor | 1 | 11103020003919 |  | KSN140D21UFZ
19 | 后网 WX301.BJ.12 REACH,RoHS MS-YE051-卡其 | Rear net | 1 | 12222000013667
20 | 四通阀部件 RoHS,REACH EU-KFR50W/BP3N8-X301(RD0).ZL.2 KSN140D21UFZ | 4-way valve assembly | 1 | 15422000017792
20.1 | 低压阀 | Gas valve | 1.0 | 15500204000058 |  | DYF-B29N
20.2 | 四通阀 | 4-way valve | 1.0 | 15500216001783 |  | STF-02BN1(VHR)
20.3 | 阀安装板 | Valve plate | 1.0 | 12222200005738
21 | 高压阀部件 RoHS US1-KFR53W/BP2N1-B01(Q0)-W.ZL.2 | Liquid valve assembly | 1 | 15422000004813
21.1 | 高压阀 | Liquid valve | 1.0 | 15500208000028 |  | GYF-A28N
24 | 组合传感器 RoHS CGQ-ZH-GW/SW/PQ-L735-XH-P500-3-01 | Combination sensor | 1 | 11201011000067
25 | 端子安装板 RoHS BA01.BJ-11 | Terminal board | 1 | 12222000002259
26 | 外销变频室外电控盒组件 RoHS US1-KFR53W/BP3N1-X330(AG/AE_KSN140D21UFZ_RX24Tmini_6MBP20_SC1128_4134.JD.FW.NXWKB.DK1.2 带电加热 | Electronic control box subassembly | 1 | 17222000034496
26.1 | 电器安装板 | Support of electronic control box | 1.0 | 12122000024223
26.2 | 固定板 | Fixing board | 1.0 | 12122000024222
26.3 | 电控安装盒组件 | Electronic installing box subassembly | 1.0 | 12222000012106
38 | 连接管部件 LJGBJ-12.7*0.75*5000-6.35*0.6*4900 | Connecting pipe assembly | 1 | 15111600A00110
40 | 曲轴电加热带 RoHS DJRD-358A-800-20W-5 | Crankcase electric heating strip | 1 | 17402001000603
41 | 电加热管 RoHS DJRG-150W-030-2 底盘电加热管 | Electric heating tube | 1 | 17402002000464
43 | 排水管 RoHS PJX1.3-1C 5m | Drain pipe | 1 | 12100509000038
99 | 压缩机连接线组 RoHS PXQ-YSJ200RD/190BL/210BK-14#PA66 | Compressor wire subassembly | 1 | 17401203012697