## Sheet1
| Sale Model： | LBH24DTO
| Power Supply： | 208And230V_1Ph |  | Export Time: | 2021-08-19 13:43:32
No. | Chinese Name | Part Name | Quantity | BOM Code | Price | Remark1 | Remark2
1 | 前面板部件 MS-YE051-卡其 REACH,RoHS WX401.BJ.6&C OEM面板配方形铁丝出风网罩 | Front panel assembly | 1 | 12222000A06282
1.1 | 出风网罩 | Air outlet grille | 1.0 | 12222000A06092
2 | 轴流风叶 RoHS ZL-535*133*12-3KFN | Axial flow fan | 1 | 12100105000841 |  | ZL-535*133*12-3KFN
3 | 无刷直流电机 RoHS ZKFN-80-8-3 310V | Brushless DC Motor | 1 | 11002015000366 |  | ZKFN-80-8-3
4 | 电机支架 RoHS KFR-72W-X401.3-1 | Supporter of fan motor | 1 | 12222000012371
5 | 冷凝器部件 RoHS KFR-72W/BP3N8-X401.JC.ZL.1B | Condenser assembly | 1 | 15822000009836
6 | 左侧板 卡其MS-YE051-P01 RoHS KFR-72W-X401.4-1B | Left supporter | 1 | 12222000013472
7 | 顶盖部件 MS-YE051-卡其 REACH,RoHS KFR-72W-X401.7A | Top cover assembly | 1 | 12222000013465
8 | 隔板部件 RoHS,REACH KFR-72W-X401.2 | Partition board assembly | 1 | 12222000013245
9 | 右侧板部件 MS-YE051-卡其 RoHS KFR-72W-X401.5B | Right clapboard assembly | 1 | 12222000013466
10 | 接水盖 S2098 RoHS BA01.SL-2 | Water collector | 1 | 12122000007150
11 | 大把手部件 SB2098 REACH,RoHS WBA01.BJ.12C | Big handle assembly | 1 | 12222000010966
12 | 接线座(6位)(源峰) RoHS JXZ-PG6HG6-A(YF2004A) | Terminal | 1 | 17400401000068 |  | JXZ-PG6HG6-A(YF2004A)
13 | 底盘部件 MS-YE051-卡其 RoHS WX401.BJ.1O 多孔底盘 | Chassis assembly | 1 | 12222000014054
14 | 变频旋转式压缩机 KTM240D43UKT | DC Inverter rotary compressor | 1 | 11103020006879 |  | KTM240D43UKT
19 | 后网 WX401.TS-1 REACH,RoHS MS-YE051-卡其 | Rear net | 1 | 12222000013085
20 | 四通阀部件 RoHS EU-KFR70W/BP3N8-X401(RD0).ZL.1 | 4-way valve assembly | 1 | 15422000018832
20.1 | 低压阀 | Gas valve | 1.0 | 15500204000502 |  | DYF-C16N2
20.2 | 四通阀(R410A,线长450,VHR连接器) | 4-way Valve | 1.0 | 15500216000026 |  | STF-02BN1(VHR)
20.3 | 阀安装板 | Valve plate | 1.0 | 12222200005738
20.4 | 消声器组件 | Muffler subassembly | 1.0 | 15122000027116
20.4 | 消声器组件 | Muffler subassembly | 1.0 | 15122000027161
21 | 高压阀部件 RoHS US1-KFR70W/BP3N1-X430(Q0)-W.ZL.1 | Liquid valve Assembly | 1 | 15422000018052
21.1 | 高压阀 | Liquid valve | 1.0 | 15500208000286 |  | GYF-C27N
21.2 | 节流阀 | Throttle valve | 1.0 | 15500210000061 |  | JLF(G)-048-N8-N6
21.2 | 节流阀 | Throttle valve element | 1.0 | 15500210000768 |  | JLF(G)-046-N8-N6
21.3 | 散热器 | Radiator | 1.0 | 11203803001176
21.4 | U型铜管支撑 | U-Typed Support with Copper Pipe | 1.0 | 12122000011478
24 | 组合传感器 RoHS CGQ-ZH-GW/SW/PQ-L1100-XH-P900-3(CH) | Combination sensor | 1 | 11201011000188
25 | 电控盒端子板组件 RoHS KFR-72W/BP3N8-X401.JD.TY.BDZ.DZ1.2-1A | Terminal board subassembly | 1 | 17222000031639
26 | 外销变频室外电控盒组件 REACH,RoHS US1-KFR70W/BP3N1-X430(LMG+PD22020Z76+KTM240D43UKT+RX24Tmini+6MBP30A+6822).JD.FW.WXWKB.DK1(AGWL) | Electronic control box subassembly | 1 | 17222000034262
26.1 | 电控安装盒 | Electronic installing box | 1.0 | 12122000008999
40 | 曲轴电加热带 RoHS DJRD-358A-800-20W-5 | Crankcase electric heating strip | 1 | 17402001000603
41 | 电加热管 RoHS DJRG-150W-X4-1 底盘电加热管 | tube type electric heater | 1 | 17402002000544
43 | 排水管 RoHS PJX1.3-1C 5m | Drain pipe | 1 | 12100509000038
99 | 压缩机连接线组 RoHS PXQ-YSJ200RD/190BL/210BK-14#PA66 | Compressor wire subassembly | 1 | 17401203012697