## Sheet1
| Sale Model： | LBH36DTI
| Power Supply： | 208And230V_1Ph |  | Export Time: | 2021-08-19 11:15:33
No. | Chinese Name | Part Name | Quantity | BOM Code | Price | Remark1 | Remark2
1 | 面板部件 装饰板喷涂877C银色 PAHs,REACH,RoHS LBG-KFR3KFR90G/N1Y-AB8.1-0101 (烫金LBG Products) | Panel assembly | 1 | 12122000A85462 |  | LBG-KFR3KFR90G/N1Y-AB8.1-0101
2 | 过滤网 PANTONE 304C RoHS KSA-KT3FR90G/Y-AB1T(B9)-W-3B 高密网 | Air filter | 2 | 12122000025962
3 | 外销分体显示盒组件 RoHS CE-KFR70G/N1Y-AB8(wifi).D.01.XK1.51 (X编码) | Display box subassembly | 1 | 17222000A54622
3 | 外销分体显示盒组件 RoHS CE-KFR70G/N1Y-12F12.JD.GN.WXXS.XK1.21 二代WIFI 线长300 | Display box subassembly | 1 | 17222000A01170
3.1 | 外销分体显示板组件 | Display board subassembly | 1.0 | 17122000A34890 |  | CE-KFR26G/N1Y-MB2(仅带双8,无独立灯珠).ZD.JGN.WXXS.XS2.2
4 | 电器盖板 S1022 RoHS DQGB-01A | Cover of electrical equipment | 1 | 12122000006694
5 | 面框部件(S1022,HIPS) S1022 RoHS KSA-KT3FR90G/Y-AB1T(B9)-W.2 其他特征HIPS | Panel frame assembly | 1 | 12122000001931
5.1 | 螺钉盖 | Screw Cap | 4.0 | 12122000006272
7 | 出风框部件 钛钢灰RE-GY103 REACH,RoHS KSA-KT3FR90G/Y-AB1T(B9)-W.3I 手动百叶+铁丝网 | Air outlet assembly | 1 | 12122000028165
7.1 | 步进电机 | Stepper motor | 1.0 | 11002010001666 |  | SM-24-19-16-31-1
7.2 | 百叶 | Horizontal louver | 3.0 | 12122000000148 |  | KSA-KT3FR90G/Y-AB1T(B9)-W.3-1
8 | 201101020038出水喉 RoHS KFC-23G/Y.4.13A | Drain hose | 1 | 12100501000021
10 | 感温包固定卡 PAHs,REACH,RoHS GWBGDK-01A | Fixed clamp of temperature sensor | 1 | 12122000024323
11 | 蒸发器部件 REACH,RoHS KSA-KT3FR90G/Y-AB1T(B9).ZL(20U)(J)(DZ) 700/600 护管弹簧布满管 (定制选配) | Evaporator assembly | 1 | 15822000A17401
12 | 电机盖 本色 RoHS KSA-KT3FR90G/Y-AB1T(B9)-W-9 取消色母(配Φ53橡胶圈,塑封电机) | Fan motor cover | 1 | 12122000005475
14 | 无刷直流电机 RoHS ZKFP-58-8-1-5 310V | Brushless DC Motor | 1 | 11002015008646 |  | ZKFP-58-8-1-5
15 | 轴承座套 RoHS ZCZT-01 | Bearing holder | 1 | 12122000000350
16 | 轴承座组件 RoHS ZCZZJ-01 | Bearing components | 1 | 12622000000131
17 | 201100200336贯流风轮组件 RoHS GL-118*955-I | Cross flow fan | 1 | 12100102000084 |  | GL-118*955-I
18 | 室内机底盘部件 RoHS KSA-KT3FR90G/Y-AB1T(B9)-W.4 | Chassis assembly | 1 | 12122000003909
19 | 配管压板 钛钢灰,RE-GY103 RoHS IL-KFR70G/N1Y-11M1-5 (HIPS) | pipe clamp board | 1 | 12122000000460
20 | 室内机安装板 RoHS KSA-KT3FR90G/Y-AB1T(B9)-W-4 0 | Installation plate | 1 | 12222000000029
21 | 外销分体室内电控盒组件(中低端) RoHS US1-KFR105G/BP3NXY-ABF(Q0)-W.JD.GN.WXNK.DK2.2 1,2,3, 地 | Electronic control box subassembly (Mid-and low-end) | 1 | 17222000034794
21.1 | 接线座(5位)(源峰) | Terminal | 1.0 | 17400401000006 |  | JXZ-AD5Z(UL)-C(YF2004C)
21.2 | 电控盒(REACH-5) | Electronic control box | 1.0 | 12122000004617
21.3 | 外销分体室内主控板组件 | Main control board subassembly | 1.0 | 17122000052526 |  | US1-KFR105G/BP3N1Y-ABF(P0)-W.JD.GN.WXNK.NK2.2
21.5 | 室温传感器 | Room Temperature Sensor | 1.0 | 11201007003424 |  | CGQ-WD/SW4100-L350-XHBCP2BL-P300-HT1.0
21.6 | 管温传感器 | Pipe Temperature Sensor | 1.0 | 11201007003447 |  | CGQ-WD/GW4100-L350-XACP2-P250
21.7 | 电控盒盖(REACH-5) | Cover of electronic control box | 1.0 | 12122000005040
23 | 订单遥控器 RG10A4(D1)/BGEFU1 RoHS 丝印商标(激光雕刻LBG Products商标) | Remote controller | 1 | 17317000A62507 |  | RG10A4(D1)/BGEFU1
24 | 密封圈 RoHS KC25B.4-8A | seal ring | 1 | 12600701000039
25 | 出水接管 RoHS CSJG-1 | Drain hose | 1 | 12100509000061
27 | 导风板上(S1022,HIPS) S1022 RoHS KSA-KT3FR90G/Y-AB1T(B9)-W-1 上(HIPS) | Horizontal louver | 1 | 12122000006106
28 | 导风板下(S1022,HIPS) S1022 RoHS KSA-KT3FR90G/Y-AB1T(B9)-W-2 下(HIPS) | Horizontal louver | 1 | 12122000008092
40 | 冷触媒过滤网 RoHS KFR-23G/AY.1-10 | Air freshening filter | 1 | 12100204000685
42 | 检测阀 RoHS JCF-02 | Detection valve | 1 | 15500209000002
45 | 遥控器安装支架组件 RE-WH101-极地白 PAHs,REACH,RoHS RG10ZJ-1 将12117000A29076支架和11303120000020螺钉合并为组件编码 | Bracket of remote Controller | 1 | 12122000029201
46 | 铜螺母 RoHS TLM-D04 | Copper nut | 1 | 15500406000003 |  | TLM-D04 | A01=6.35mm(1/4in);B02=9.52mm(3/8in);C03=12.7mm(1/2in);D04=15.9mm(5/8in);E05=19mm(3/4in);F07=22mm(7/8in);
46 | 铜螺母 RoHS TLM-B02 | Copper nut | 1 | 15500406000010 |  | TLM-B02 | A01=6.35mm(1/4in);B02=9.52mm(3/8in);C03=12.7mm(1/2in);D04=15.9mm(5/8in);E05=19mm(3/4in);F07=22mm(7/8in);
47 | 室内外连接线组 RoHS PXNW-4/16#-L55-L70A/ST187*4-L70A/M4/U138*3-G (X编码) | Indoor and Outdoor Junction Cable | 1 | 17401203000043