## Sheet1
模块 | 序号 | 中文名 | 英文名 | 单位 | 参数
分歧箱 | 1 | 型号 | Model | － | NCHS8B(U)
分歧箱 | 2 | 成品码 | Product Code | － | EN04001140
分歧箱 | 3 | 系列名称 | Series Name | － | GMV Heat Recovery Cooling and Heating Mode Exchanger
分歧箱 | 4 | 出口国家或地区 | Target Country or Area |  | North America
分歧箱 | 11 | 电源 | Power | － | /
分歧箱 | 12 | 额定电压 | Rated Voltage | V～ | 208/230
分歧箱 | 13 | 额定频率 | Rated Frequency | Hz | 60
分歧箱 | 14 | 相数 | Phases | -- | 1
分歧箱 | 15 | 电源线导体横截面积<相线> | Cross-sectional Area of Power Cable Conductor | mm2 | /
分歧箱 | 16 | 电源线导体横截面积<相线> | Cross-sectional Area of Power Cable Conductor | sq in | /
分歧箱 | 17 | 电源线导体横截面积<零线> | Cross-sectional Area of Power Cable Conductor | mm2 | /
分歧箱 | 18 | 电源线导体横截面积<零线> | Cross-sectional Area of Power Cable Conductor | sq in | /
分歧箱 | 19 | 电源线导体横截面积<地线> | Cross-sectional Area of Power Cable Conductor | mm2 | /
分歧箱 | 20 | 电源线导体横截面积<地线> | Cross-sectional Area of Power Cable Conductor | sq in | /
分歧箱 | 21 | 电源芯数 | Recommended Power Cable | N | 3
分歧箱 | 22 | 保险丝电流 | Fuse Current | A | 3.15
分歧箱 | 23 | 断路器容量 | Circuit Breaker | A | 15
分歧箱 | 24 | 最小/最大电压 | Min/Max. Voltage | V | 180/254
分歧箱 | 25 | 最大输入功率 | Rated Power Input | kW | 0.064
分歧箱 | 26 | 最大电流 | Rated Current | A | 0.36
分歧箱 | 27 | 最大允许压力 | Maximum Allowable Pressure | MPa | 3.8
分歧箱 | 31 | 最大可连接内机总数 | Max. quantity of connecting indoor unit for Mode Exchanger | N | 64
分歧箱 | 32 | 最大连接内机分路数 | Max. branch quantity of connecting indoor unit | N | 8
分歧箱 | 33 | 每个支路最大可连接内机数 | Max. quantity of connecting indoor unit for Each Branch | N | 8
分歧箱 | 34 | 每个支路最大可连接内机容量 | Max. capacity of connecting indoor unit for Each Branch | kW | 14.2
分歧箱 | 35 | 每个支路最大可连接内机容量 | Max. capacity of connecting indoor unit for Each Branch | kBtu | 48.5
分歧箱 | 36 | 最大可连接内机总容量 | Total capacity of connecting indoor unit for Mode Exchanger | kW | 68
分歧箱 | 37 | 最大可连接内机总容量 | Total capacity of connecting indoor unit for Mode Exchanger | kBtu | 232
分歧箱 | 38 | 可连接内机的最小容量 | Connective Min. Capability | kW | 2.2
分歧箱 | 39 | 可连接内机的最小容量 | Connective Min. Capability | kBtu | 7.5
分歧箱 | 40 | 可连接内机的最大容量 | Connective Max. Capability | kW | 14.2
分歧箱 | 41 | 可连接内机的最大容量 | Connective Max. Capability | kBtu | 48.5
分歧箱 | 42 | 连接内机最大管路长度 | Connective Max. Length | m | /
分歧箱 | 43 | 连接内机最大管路长度 | Connective Max. Length | ft | /
分歧箱 | 44 | 排水管连接方式 | Drainpipe connection Method | － | /
分歧箱 | 45 | 排水管材料 | Drainpipe material | － | /
分歧箱 | 46 | 排水管接头（外径х壁厚） | Drainpipe tie-in | mm | 20×1.2
分歧箱 | 47 | 排水管接头（外径х壁厚） | Drainpipe tie-in | inch | 25/32×3/64
分歧箱 | 48 | 排水方式 | Drain Method | － | Drainpipe
分歧箱 | 49 | 机组外观颜色 | Unit Appearance Color | － | /
分歧箱 | 50 | 工作环境温度范围 | Operation Ambient Temperature Range | ℃ | /
分歧箱 | 51 | 工作环境温度范围 | Operation Ambient Temperature Range | ℉ | /
分歧箱 | 52 | 测试工况标准号 | Test Condition Standard Number | － | /
分歧箱 | 56 | 高压气管管径 | High Pressure Gas Pipe | mm | 22.2
分歧箱 | 57 | 高压气管管径 | High Pressure Gas Pipe | inch | 1 ?/8
分歧箱 | 58 | 低压气管管径 | Low Pressure Gas Pipe | mm | 28.6
分歧箱 | 59 | 低压气管管径 | Low Pressure Gas Pipe | inch | 1.125
分歧箱 | 60 | 气管管径 | Gas Pipe | mm | /
分歧箱 | 61 | 气管管径 | Gas Pipe | inch | /
分歧箱 | 62 | 液管管径 | Liquid Pipe | mm | 15.9
分歧箱 | 63 | 液管管径 | Liquid Pipe | inch | 2021-05-08
分歧箱 | 64 | 连接方式 | Connection Method | － | Brazing Connection
分歧箱 | 65 | 转换接头 | Conversion tie-in | － | 选配
分歧箱 | 71 | 气管管径 | Gas Pipe | mm | 15.9
分歧箱 | 72 | 气管管径 | Gas Pipe | inch | 1 ?/8
分歧箱 | 73 | 液管管径 | Liquid Pipe | mm | 9.52
分歧箱 | 74 | 液管管径 | Liquid Pipe | inch | 0 ?/8
分歧箱 | 75 | 连接方式 | Connection Method | － | Brazing Connection
分歧箱 | 76 | 转换接头 | Conversion tie-in | － | /
分歧箱 | 101 | 外形尺寸<宽> | Dimension of Outline | mm | 987
分歧箱 | 102 | 外形尺寸<宽> | Dimension of Outline | inch | 38.875
分歧箱 | 103 | 外形尺寸<深> | Dimension of Outline | mm | 488
分歧箱 | 104 | 外形尺寸<深> | Dimension of Outline | inch | 19.25
分歧箱 | 105 | 外形尺寸<高> | Dimension of Outline | mm | 225
分歧箱 | 106 | 外形尺寸<高> | Dimension of Outline | inch | 8.875
分歧箱 | 107 | 包装箱尺寸<长> | Dimension of Carton Box | mm | 1521
分歧箱 | 108 | 包装箱尺寸<长> | Dimension of Carton Box | inch | 60 ?/8
分歧箱 | 109 | 包装箱尺寸<宽> | Dimension of Carton Box | mm | 858
分歧箱 | 110 | 包装箱尺寸<宽> | Dimension of Carton Box | inch | 33.75
分歧箱 | 111 | 包装箱尺寸<高> | Dimension of Carton Box | mm | 300
分歧箱 | 112 | 包装箱尺寸<高> | Dimension of Carton Box | inch | 11.875
分歧箱 | 113 | 包装尺寸<长> | Dimension of Package | mm | 1524
分歧箱 | 114 | 包装尺寸<长> | Dimension of Package | inch | 60
分歧箱 | 115 | 包装尺寸<宽> | Dimension of Package | mm | 861
分歧箱 | 116 | 包装尺寸<宽> | Dimension of Package | inch | 33.875
分歧箱 | 117 | 包装尺寸<高> | Dimension of Package | mm | 315
分歧箱 | 118 | 包装尺寸<高> | Dimension of Package | inch | 12.375
分歧箱 | 119 | 堆放层数 | Stacking | － | 7
分歧箱 | 120 | 净重 | Net Weight | kg | 37
分歧箱 | 121 | 净重 | Net Weight | lb | 82
分歧箱 | 122 | 毛重 | Gross Weight | kg | 46.6
分歧箱 | 123 | 毛重 | Gross Weight | lb | 103
分歧箱 | 124 | 装柜量<20’> | Indoor Unit Loading Quantity < 20’ Container > | unit | /
分歧箱 | 125 | 装柜量<40’> | Indoor Unit Loading Quantity < 40’ Container > | unit | /
分歧箱 | 126 | 装柜量<40’高柜> | Indoor Unit Loading Quantity < 40’ High Cube Container > | unit | /
分歧箱 | 131 | 故障诊断 | Malfunction Diagnoses | － | NO
分歧箱 | 132 | 连接水箱 | Connection Water Tank | － | NO
分歧箱 | 133 | 掉电记忆功能 | Disconnect Memory Function | － | YES
分歧箱 | 134 | 免排水 | Exonevate Drain | － | NO
分歧箱 | 141 | 爆炸图<含清单>链接 |  | － | NCHS8B.BZ000000
分歧箱 | 142 | 说明书链接 |  | － | 66170050113
分歧箱 | 143 | 整机图片 |  | － | 35067
分歧箱 | 144 | 技术服务手册 |  | － | JF00302879
分歧箱 | 145 | 选型手册 |  | － | SJ00449787
分歧箱 | 146 | 技术基础资料 |  | － | 出口机型不涉及
分歧箱 | 147 | 推广PPT |  | － | GPPT00300997
分歧箱 | 148 | 机组配置表 |  | － | 出口机型不涉及
室外机 | 99 | 排气侧最高工作压力 | Permissible Excessive Operating Pressure for the Discharge Side | MPa | /
室外机 | 100 | 吸气侧最高工作压力 | Permissible Excessive Operating Pressure for the Suction Side | MPa
室外机 | 101 | 最大允许压力 | Maximum Allowable Pressure | MPa | 3.8
室外机 | 102 | 高压保护 | High Presser Overload Protector | MPa | /
室外机 | 103 | 低压保护 | Low Presser Overload Protector | MPa | /
室外机 | 104 | 制冷工作环境温度范围 | Cooling Operation Ambient Temperature Range | ℉ | /
室外机 | 105 | 制热工作环境温度范围 | Heating Operation Ambient Temperature Range | ℉ | /
室外机 | 106 | 制热水工作环境温度范围 | Water Heating Operation Ambient Temperature Range | ℉ | /
室外机 | 107 | 制冷+制热水工作环境温度范围 | Cooling and Water Heating Operation Ambient Temperature Range | ℉ | /
室外机 | 108 | 制热+制热水工作环境温度范围 | Heating and Water Heating Operation Ambient Temperature Range | ℉ | /
室外机 | 109 | 热回收工作环境温度范围 | Heat Recovery Operation Ambient Temperature Range | ℉ | /
室外机 | 110 | 化霜方式 | Defrosting Method | -- | /
室外机 | 111 | 防触电保护类别 | Isolation | － | /
室外机 | 112 | 过载保护 | Overload Protector | － | /
室外机 | 113 | 制冷剂充注量 | Refrigerant Charge | oz | /
室外机 | 114 | 节流方式 | Throttling Method | － | /
室外机 | 115 | 外形尺寸<宽> | Dimension of Outline | inch | 15.276
室外机 | 116 | 外形尺寸<深> | Dimension of Outline | inch | 11.85
室外机 | 117 | 外形尺寸<高> | Dimension of Outline | inch | 8.858
室外机 | 118 | 包装箱尺寸<长> | Dimension of Carton Box | mm | 802
室外机 | 119 | 包装箱尺寸<长> | Dimension of Carton Box | inch | 31.575
室外机 | 120 | 包装箱尺寸<宽> | Dimension of Carton Box | mm | 400
室外机 | 121 | 包装箱尺寸<宽> | Dimension of Carton Box | inch | 15.748
室外机 | 122 | 包装箱尺寸<高> | Dimension of Carton Box | mm | 290
室外机 | 123 | 包装箱尺寸<高> | Dimension of Carton Box | inch | 11.417
室外机 | 124 | 包装尺寸<长> | Dimension of Package | inch | 31.693
室外机 | 125 | 包装尺寸<宽> | Dimension of Package | inch | 15.866
室外机 | 126 | 包装尺寸<高> | Dimension of Package | inch | 12.008
室外机 | 127 | 净重 | Net Weight | lb | 19.84
室外机 | 128 | 毛重 | Gross Weight | lb | 26.9
室外机 | 151 | 低温制冷功能 | Low Ambient Cooling Function |  | /
室外机 | 152 | 化霜时间可设功能 | Defrosting Time Set Function
室外机 | 200 | 转接板数量 | Con_Board Numeber | N | 8
室外机 | 201 | 爆炸图<含清单>链接 |  |  | NCHS1B.BZ000000
室外机 | 202 | 说明书链接 |  |  | 66170050113
室外机 | 203 | 室外机图片 |  |  | NCHS1B.BZ000000
室外机 | 204 | 技术服务手册 |  |  | 编制中
室外机 | 205 | 选型手册 |  |  | 编制中
室外机 | 206 | 推广PPT |  |  | 编制中
室外机 | 301 | 分歧管型号 | Modules Branch Name | － | /
室外机 | 401 | 压缩机型号1 | Compressor Model1 | － | /
室外机 | 402 | 压缩机型号2 | Compressor Model2 | － | /
室外机 | 403 | 压缩机输入功率 | Compressor Power Input | W | /
室外机 | 404 | 压缩机运转电流 | Compressor Rated Load Amp | A | /
室外机 | 405 | 压缩机堵转电流 | Compressor Locked Rotor Amp | A | /
室外机 | 406 | 压缩机过载保护器 | Compressor Thermal Protector | － | /
室外机 | 407 | 压缩机加热带功率 | Compressor Crankcase | W | /
室外机 | 408 | 压缩机冷冻油类型 | Compressor Refrigerant Oil Type | － | /
室外机 | 409 | 压缩机冷冻油容积 | Compressor Refrigerant Oil Charge Volume | L | /
室外机 | 410 | 风叶类型 | Fan Type | － | /
室外机 | 411 | 风叶规格（直径－厚度） | Fan Diameter-height | inch | /
室外机 | 412 | 电机型号 | Motor Model | － | /
室外机 | 413 | 电机绝缘等级 | Motor Insulation Class | － | /
室外机 | 414 | 电机安全等级 | Motor Safe Class | － | /
室外机 | 415 | 风机驱动类型（直驱/皮带轮） | Fan Motor Drive Type | － | /
室外机 | 416 | 风机转速 | Fan Motor Speed | rpm | /
室外机 | 417 | 风机输出功率 | Fan Motor Power Output | W | /
室外机 | 418 | 电机满负荷运行电流 | Motor Full Load Amp | A | /
室外机 | 419 | 风机电容 | Fan Motor Capacitor | μF | /
室外机 | 420 | 冷凝器材料（管材－翅片） | Condenser Material | － | /
室外机 | 421 | 冷凝器迎风面积<平方英尺> | Condenser Face Area | sq.ft | /
室外机 | 422 | 冷凝器迎风面积<平方米> | Condenser Face Area | m2 | /
室外机 | 423 | 冷凝器管径 | Condenser Pipe Diameter | mm | /
室外机 | 424 | 冷凝器排数 | Condenser Number of Rows | － | /
室外机 | 425 | 冷凝器管心距×行距 | Condenser Tube Pitch×Row Pitch | mm | /
室外机 | 426 | 冷凝器每英寸翅片数 | Condenser Fins per Inch | － | /
室外机 | 427 | 冷凝器翅片类型 | Condenser Fin Type | － | /
室外机 | 428 | 冷凝器循环路数 | Condenser Number of Circuits | － | /
室外机 | 429 | 冷凝器规格<长×宽×高> | Condenser Length × Height × Width | mm | /
室外机 | 481 | 气管尺寸（接内机） | Gas Pipe | mm | /
室外机 | 482 | 气管尺寸（接内机） | Gas Pipe | inch | /
室外机 | 841 | 制热水工作环境温度范围 | Water Heating Operation Ambient Temperature Range | ℃ | /
室外机 | 842 | 制冷+制热水工作环境温度范围 | Cooling and Water Heating Operation Ambient Temperature Range | ℃ | /
室外机 | 843 | 制热+制热水工作环境温度范围 | Heating and Water Heating Operation Ambient Temperature Range | ℃ | /
水源多联机室外机 | 190 | 外形尺寸<宽> | Dimension of Outline | mm | 780
水源多联机室外机 | 191 | 外形尺寸<宽> | Dimension of Outline | inch | 31 ??/16
水源多联机室外机 | 192 | 外形尺寸<深> | Dimension of Outline | mm | 550
水源多联机室外机 | 193 | 外形尺寸<深> | Dimension of Outline | inch | 22 ?/8
水源多联机室外机 | 194 | 外形尺寸<高> | Dimension of Outline | mm | 1000
水源多联机室外机 | 195 | 外形尺寸<高> | Dimension of Outline | inch | 39.37
水源多联机室外机 | 196 | 包装箱尺寸<长> | Dimension of Carton Box | mm | 830
水源多联机室外机 | 197 | 包装箱尺寸<长> | Dimension of Carton Box | inch | 33 ?/8
水源多联机室外机 | 198 | 包装箱尺寸<宽> | Dimension of Carton Box | mm | 596
水源多联机室外机 | 199 | 包装箱尺寸<宽> | Dimension of Carton Box | inch | 23.465
水源多联机室外机 | 200 | 包装箱尺寸<高> | Dimension of Carton Box | mm | 1025
水源多联机室外机 | 201 | 包装箱尺寸<高> | Dimension of Carton Box | inch | 40 ?/8
水源多联机室外机 | 202 | 包装尺寸<长> | Dimension of Package | mm | 833
水源多联机室外机 | 203 | 包装尺寸<长> | Dimension of Package | inch | 33 ??/16
水源多联机室外机 | 204 | 包装尺寸<宽> | Dimension of Package | mm | 561
水源多联机室外机 | 205 | 包装尺寸<宽> | Dimension of Package | inch | 22 ??/16
水源多联机室外机 | 206 | 包装尺寸<高> | Dimension of Package | mm | 1160
水源多联机室外机 | 207 | 包装尺寸<高> | Dimension of Package | inch | 46 ??/16
水源多联机室外机 | 208 | 堆放层数 | Stacked Layers | － | 2
水源多联机室外机 | 209 | 净重 | Net Weight | kg | 171
水源多联机室外机 | 210 | 净重 | Net Weight | LBS | 377
水源多联机室外机 | 211 | 毛重 | Gross Weight | kg | 184
水源多联机室外机 | 212 | 毛重 | Gross Weight | LBS | 406
水源多联机室外机 | 213 | 运行重量 | Operating Weight | kg | 171
水源多联机室外机 | 214 | 运行重量 | Operating Weight | LBS | 377
水源多联机室外机 | 221 | 室外机装柜量<20’> | Outdoor Unit Loading Quantity < 20’ Container > | unit | 52
水源多联机室外机 | 221 | 室外机装柜量<40’> | Outdoor Unit Loading Quantity < 40’ Container > | unit | 112
水源多联机室外机 | 223 | 室外机装柜量<40’高柜> | Outdoor Unit Loading Quantity < 40’ High Cube Container > | unit | 112
水源多联机室外机 | 225 | 制冷 |  |  | YES
水源多联机室外机 | 226 | 制热 |  |  | YES
水源多联机室外机 | 227 | 送风 |  |  | YES
水源多联机室外机 | 228 | 室外机静压调节 |  |  | NO
水源多联机室外机 | 229 | 应急运转功能 |  |  | YES
水源多联机室外机 | 251 | 爆炸图<含清单>链接 |  |  | VWQ120WMAFU.BZ000000
水源多联机室外机 | 252 | 说明书链接 |  |  | 600005061146
水源多联机室外机 | 253 | 室外机图片 |  |  | PN00910683
水源多联机室外机 | 254 | 技术服务手册 |  |  | 文件号
水源多联机室外机 | 255 | 选型手册 |  |  | 文件号
水源多联机室外机 | 256 | 推广PPT |  |  | GPPT00303890
水源多联机室外机 | 257 | 机组配置表 |  |  | 编码
水源多联机室外机 | 258 | 技术基础资料 |  |  | 不涉及